## 功能测试
测试硬件版本 |  |  | V0105+广和通ESIM+EG800Q-NA/广和通ESIM+EG800Q-EU
固件版本号 |  |  | V012010020260831
设备SN号 |  |  | xxxxxx
测试时间 |  |  | 2025/12/24-2025/12/25
测试人员
测试序号 | 测试目的 | 测试项描述 | 测试方法 | 测试预期结果 | 测试结果 | 备注
测试目的： 1.根据需求文档做针对功能测试。 2.覆盖安卓APP。 3.测试设备的功能验证和逻辑，APP的显示。
N.01 | 基础功能验证（APP和设备，LTE通信） | 用户绑定 | 1.设备插上充电器，设备上白色灯光呼吸或者常量，红色灯光熄灭或者常量（第一次绑定常量之后熄灭）。 2.APP扫描设备上的SN号进行绑定连接，APP提示绑定成功，出现设备栏即可，设备红色灯光熄灭。 3.设备有电量更新，随便下发个控制指令。 | 设备红灯熄灭，APP出现设备，并且可通信
N.02 |  | 喇叭测试 | 1.设备绑定后，APP下发任意音频。 2.APP下发任意音频在播放过程中，再次下发其它音频。 3.APP下发音频，播放完毕后再次点击，重复3次。 4.APP音频顺序、无序连续下发10次。 | 1.音频可以正常播放，且和APP提示对应。 2.播放过程中的音频不会响应。 3.音频可以正常播放，且与点击次数相同，一次播放5次音频。 4.音频播放不错乱，且正常播放。
N.03 |  | 马达震动 | 1.APP下发震动指令。 2.设备在震动过程中点击。 3.APP在震动完毕后点击，重复10次。 4.连续快速点击3s。 | 1.正常震动，且默认时间为5s。 2.震动时间5s。 3.均可正常震动。 4.在一次震动区间内只会响应一次。
N.04 |  | 灯光控制 | 1.APP下发1s灯光。 2.设备在点亮过程中点击。 3.APP在灯光完毕后点击，重复10次。 4.在设置灯光周期内连续快速点击。 5.分别测试不同时间周期的灯光。 6.灯光的超时时间到之前去主动关闭。 7.开启always后过10分钟后点击stop。 8.寻宠模式下点击灯光。 | 1.一颗白色灯可以亮并且持续时间与设置时间吻合。 2.只响应第一次的设置时间。 3.均正常点亮和熄灭。 4.只会响应一次。 5.均正常亮和时间到达后熄灭。 6.可强制关闭。 7.可以持续亮和主动熄灭。 8.先取消寻宠灯光，显示控制灯光，结束后恢复寻宠灯光。
N.05 |  | 模式切换 | 1.点击track按钮，控制模式切换。 2.每隔1s点击固定次数。 3.连续快速点击固定次数。 | 1. 标准模式切换为寻宠模式，在室外GPS定位更新坐标时间≤10s，设备白色跑马灯。 2. 状态及时同步设备无异常。 3.设备无异常。
N.06 |  | 标准模式功能 | 1.点击track按钮，关闭寻宠模式。 2.在室外空旷地走一小时。 3.在移动的时候每10s点击一次震动、灯光、喇叭。 | 1. 设备无跑马灯效果。 2.可以在手机地图观测出10分钟一次的GPS坐标的变化，以及电量3.设备下发指令可以响应，且响应时间不能超过3s。
N.07 |  | 寻宠模式功能 | 1.点击track按钮，关闭寻宠模式。 2.在室外空旷地走一小时。 3.在移动的时候每10s点击一次震动、灯光、喇叭。 | 1. 设备白色跑马灯效果。 2.可以在手机地图观测出10s一次的GPS坐标的变化，以及电量。 3.设备下发指令可以响应，且响应时间不能超过3s。
N.08 |  | 围栏功能 | 1.APP下发围栏配置并开启，设备进出危险区域、安全区域、围栏外; 2.APP更新围栏位置，设备进出危险区域、安全区域、围栏外; 3.APP删除围栏，设备越出上次围栏边。 4.APP分别在寻宠模式下和非寻宠模式下，开启围栏。 5.APP查询围栏。 | 1.开启围栏后设备白色跑马灯亮起，越出围栏以及进入危险区域设备会有喇叭和震动提醒。 2.设备在新的围栏坐标进出围栏以及危险区域正确告警; 3.设备不再告警。 4.观察设备不管处于什么模式，只要开启了围栏就自动切换为寻宠模式。 5.有围栏坐标返回。 |  | 进出危险区域的提示由APP下发
N.09 | 进阶功能验证（APP和设备，LTE通信） | 固件OTA测试 | 1.使用02010420260821和02010520260901两个固件，使用APP进行OTA验证，先确认烧录020150520260901版本固件。 2.设备插上充电器，OTA 02010420260821，过程中把充电器线拔掉。 3.充电器拔掉后进行OTA升级不同固件，升级过程中插上充电器。 4.充电器插上和拔掉的时候，连续OTA 10次。 | 1.使用nrf软件观测版本或者使用APP可以观测到版本变化。 2.OTA失败，设备运行正常且固件号不变。 3.OTA失败，设备运行正常且固件号不变。 4.均升级正常且固件正常运行，版本号发生变化。
N.10 |  | 运动数据获取 | 1.已绑定的设备，拿着设备连续走30分钟，停30分钟。 2.走30分钟口算步数，然后观测APP步数。 3.自定场景做运动切换测试。 | 1.设备运动状态有上报，且上报的状态稳定。 2.步数准确上传，且准确。 3.运动状态准确，响应及时。 |  | 运动状态准确度需要确认
N.11 |  | 电量更新 | 1.插上充电器，每10分钟观测一次。 2.拔掉充电器，开启寻宠模式每30分钟观测一次。。 3.插上充电器充满后再拔掉充电器，10分钟一次观察1小时。 | 1.看到充电状态，且电量有更新，且持续上涨，设备有白色呼吸灯闪烁，充满后设备常量，APP和设备的效果对应。 2.电量持续下跌APP有显示不会有回涨，设备电量持续更新直到0%。 3.观测APP电量更新从100%开始跌落。
N.12 |  | 蓝牙通道数据传输 | 1.APP连接蓝牙，发送灯光控制、电机控制、喇叭控制、模式切换指令 2.分别切换寻宠模式和标准模式，观测APP的GPS变化和电量、运动状态、步数变化。 | 1.APP下发控制指令都可以响应且执行。 2.分别在寻宠模式和标准模式下，都可以挂测到 |  | 考虑区分蓝牙和LTE的通道下发数据，设备用灯况体现，红灯
N.13 | 通信链路的框架验证 | 蓝牙和LTE通道切换测试 | 1.蓝牙未连接，切换寻宠模式，APP随机下发控制指令，观测设备是否响应，GPS和电量运动、步数是否更新，之后蓝牙连接后观测数据和随机下发控制指令，然后再切换蓝牙。 | 蓝牙和APP链路切换后数据上报有更新，下发数据有反馈。
N.14 |  | 高并发多指令连续下发压力 | 1.设备切换寻宠模式，APP快速连发喇叭、震动、灯光多种指令（如音频无序连续10次、震动快速连点3s、灯光连续快速点击）。 2.混合同一时间窗下发震动+灯光+喇叭。 3.观察指令执行是否正确、有无漏发/错发/设备卡死。 | 1.设备对并发指令不卡死、不重启。 2.同类指令在作用区间内只响应一次，区间外可响应。 3.各类指令执行顺序与下发一致、无错乱
N.15 | 各模式下的功能验证 | 低电量模式 | 1.将电池充满后，拔掉充电器，开启寻宠模式，等待红色灯光亮起，亮起后观测数据上报和数据下发。 | 观察设备电量在小于20%时候会不会亮红色灯，此时设备模式是否自动切换标准模式（10分钟），且只上传定位和电量，其它数据停止上传，下发控制指令字段也无响应。 观察数据的上报率，是不是固定时间100%上传，有没有LTE断连现象。 |  | 红色电量图表
N.16 |  | 关机模式 | 1.将电池充满后，拔掉充电器，开启寻宠模式，等待红色灯光亮起，亮起后再继续使用，直到红灯写灭或者app电量显示0%。 | 观察设备在0%和灯熄灭同步吗，关机后数据应该停止上报，下发数据无反应。
N.17 |  | 充电功能 | 将设备插上充电器，等电机1s震动，白色呼吸灯亮起后，然后观测APP的电量、运动信息、和GPS信号等，以及控制指令的下发。 | 1.APP电量更新，运动数据无上报，定位数据有更新，且设备处于标准模式10分钟上传一次，APP下发指令无回复，不做响应。 |  | APP显示在充电
N.18 | 模式之间的动态切换，功能验证 | 插拔充电的场景功能 | 1.在设备充满电后处于正常使用状态下，插上充电器，使用30分钟后，在拔掉充电器使用30分钟使用寻宠模式，再插上充电器，循环3次。 2.当设备使用到低电量模式后，插上充电器使用30分钟后，在拔掉充电器，保证早低电量模式下使用30分钟后在插上电，循环3次。 3.设备关机后，插上电使用30分钟后，再拔掉充电器保证关机状态等待30分钟后再插上充电器。 | APP可以观测充电状态的变化，可以看到运动状态的变化，设备的状态之时正确，通信正常。 多次插拔后，APP需要实时显示最后的状态，没有异常情况 |  | APP可以同步显示当前的电量模式切换
N.19 |  | 解除绑定 | 设备处于任意模式，使用APP解除绑定 | APP不再显示当前设备信息等，设备继续保持之前的状态。 |  | 1.用户需要解绑，需要APP下发指令。 2.LTE网络不好的时候，可选蓝牙删除。
N.20 | 解绑后恢复出厂并重新绑定 | 1.对已绑定设备执行解除绑定。 2.解绑后设备状态复位。 3.再次扫描SN重新绑定。 | 1.解绑后设备从APP消失、状态复位为未绑定。 2.可重新绑定成功并正常使用，无历史残留 |  | 异常专项：解绑重置重绑
N.21 | 配置表的删、改 | 1.设备通过蓝牙修改配置表和删除配置表 | 1.修改配置表后插拔充电器后可以看到状态确实发生变化了。 2.删除配置表后参数回到默认参数。

## 生产测试模式测试
测试硬件版本 |  | V0105+广和通ESIM+EG800Q-NA
固件版本号 |  | V012010020260831
设备SN号 |  | xxxxxx
测试时间 |  | 2025/12/24-2025/12/25
测试人员
研发测试 | 测试项描述 | 预期现象 | 测试预期结果 | 测试结果 | 备注
测试要求： 1.未进入就测试。 2.每一条指令的重入测试。 3.重复进入退出。 4.没设置参数就读出来。
N.01 | 产测开始指令 | 1.设备插上充电器，然后使用空片测试APP和组装测试APP分别进行点击测试。 | 正确进入产测
N.02 | 文件系统创建 |  | 文件系统创建成功且回复， |  | 经常性的LTE开开启失败
N.03 | 测试LED |  | 8颗灯全亮5s后熄灭
N.04 | 测试电机 |  | 震动5s后关闭
N.05 | 测试喇叭 |  | 播放5次你好后关闭 |  | 播放状态异常
N.06 | LTE测试 |  | 有LTE版本号数据返回
N.07 | GPS测试 |  | GPS有版本号反馈且有定位数据
N.08 | sensor 测试 |  | 有结果反馈 |  | 读取sensor结果异常，无法重复读取
N.09 | ADC电压读取 |  | 有结果反馈
N.10 | MAC写入 |  | 写入MAC重启后生效 |  |  | 研发测试指令，非产测
N.11 | SN获取 |  | 有esim卡号返回
N.12 | 证书写入 |  | 返回正常无错误
N.13
N.14
N.15 | LTE测试（带证书 |  | 测试通过
N.16 | 产测结束指令 |  | { "ds": 1, "cmd": "productStop", "data": { "errorCode": 0 } }
N.17 | MAC读取 |  | 有mac返回
N.18 | 获取设备参数 |  | 有设备信息返回，且参数都不为空 |  | { "ds": 1, "cmd": "productGetMsg", "data": { "mac":"112233445566"， "verson":"V00010220260203", "battery":50, "sn:"89430103223249467264" } }
N.19 | LTE/GPS测试 |  | 同时开始测试，并且都返回正常 |  | ①{ "ds": 1, "cmd": "productGps", "data": { "version": "xxx", "isEphemeris":0 } } ②{ "ds": 1, "cmd": "productLteConn", "data": { "errorCode": 0 } }
N.20 | 数据库录入 |  | 提示录入成功，重复录入会提示已录入 |  | { "ds": 1, "cmd": "lteUpdata", "data": { "errorCode": 0 } }
N.21 | LTE差分升级 |  | LTE可以版本号升级成功
N.22 | LTE USB升级 |  | LTE可以版本号升级成功
N.23 | 恢复出厂设置 |  | 有数据返回，且设备被重置 |  | 删除证书后，无法重启问题
N.24 | 老化设备 |  | 修改老化测试程序为喇叭 、电机、灯光循环测试，1分钟切换周期，灯光周期内3s红白闪烁。 进入老化测试时候断开连接，关闭蓝牙广播。

## 老化测试
测试硬件版本 |  | V0105+广和通ESIM+EG800Q-NA
固件版本号 |  | V012010020260831
设备SN号 |  | xxxxxx
测试时间 |  | 2025/12/24-2025/12/25
测试人员
测试目的和环境搭建： 1.使用一台广和通的设备和一台领科的设备，使用锂电池供电，需要覆盖充电和充满电之后的放电过程。 2.开启设备log，需要记录模式切换，内存变化，电量变化，重启后（时间戳，重启原因，文件系统格式），LTE和GPS的开关状态，LTE异常重启的log。
测试序号 | 测试要求 | 测试结果 | 测试时间周期 | 测试人 | 备注
N.01 | 电量
N.02 | 内存
N.03 | LTE是否有异常无覆盖
N.04 | GPS是否有异常无覆盖
N.05 | 运行过程中是否重启原因有变化，即是否发生设备重启
N.06 | 其它异常情况
N.07
N.08
N.09
N.10
N.11
N.12
N.13
N.14
N.15
N.16
N.17
N.18

## BUG记录
所属项目 | 发现人 | 发现日期 | 复现步骤 | 预期结果 | 实际结果 | 复现率 | 严重程度 | App版本 | 固件版本

## 场景测试
测试硬件版本 |  | V0105+广和通ESIM+EG800Q-NA
固件版本号 |  | V012010020260831
设备SN号 |  | xxxxxx
测试时间 |  | 2025/12/24-2025/12/25
测试人员
研发测试 | 测试项描述 | 测试方法 | 测试预期结果 | 测试结果 | 备注
N.01 | 非寻宠模式下开启围栏的模式联动 | 1.设备处于标准（非寻宠）模式。 2.APP直接开启围栏并下发围栏配置。 3.观察设备模式是否自动切换及告警行为。 4.设备在M5模式下开启围栏，此时插拔充电器，此时是否可以恢复围栏和寻宠模式开启的状态。 | 1.只要开启围栏，设备自动切换为寻宠模式（白色跑马灯）。 2.围栏内正常、越界/危险区正确告警，模式状态与APP一致（联动N.05/N.08）。 3.插拔充电器后应该有状态恢复和同步机制。 |  | 场景组合：围栏模式联动 ，开关围栏和寻宠/标准模式下的状态同步
N.02 | 日常完整充电—佩戴—补电周期 | 1.设备低电量时充电至满电，记录充电过程。 2.满电后标准模式佩戴使用，观察电量变化。 3.电量下降后再次充电并记录。 | 1.充电过程电量正常增长、充满自动停止，无过充异常。 2.使用过程APP电量与实际一致、无跳变。 3.可反复充电使用，设备无异常（联动N.11/N.17充电功能）。 |  | 场景组合：充电+电量
N.03 | 绑定过程中断网/断电中断与重试 | 1.设备插电待绑定，APP开始绑定SN过程中突然关闭网络。 2.或绑定过程中拔掉充电器。 3.恢复网络/重新插电后再次绑定。 | 1.绑定中断不导致设备死机或进入异常状态。 2.重新恢复后可重新发起绑定并成功，无残留半绑定状态（联动N.01异常）。 |  | 异常专项：绑定中断重试 | 需要验证文件系统的稳定性
N.04 | GPS信号丢失与恢复(室内/隧道/高楼) | 1.携带/佩戴设备进入室内、隧道或高楼遮挡区（无卫星信号）。 2.观察设备在无星状态下的表现。 3.离开遮挡区回到空旷室外。 | 1.无卫星时设备不死机、不长时间卡在定位流程，定位不更新或按设计降级提示。 2.重新回到开阔地后GPS能及时恢复定位并续传轨迹，无坐标跳变或时间错乱（联动N.06/N.07异常）。 |  | 异常专项：GPS丢星恢复
N.05 | 弱网下LTE数据上报失败重试 | 1.在信号弱/网络抖动环境中让设备经LTE上报位置、电量等数据。 2.人为制造上报失败（断网/信号弱）。 3.恢复网络观察数据。 | 1.上报失败时设备自动重试，不丢关键数据、不死机。 2.网络恢复后数据能补报，APP端最终数据完整（联动N.13/N.14异常）。 |  | 异常专项：弱网LTE重试
N.06 | 围栏边界反复进出临界抖动 | 1.让宠物在围栏边界附近反复进出（临界抖动）。 2.观察告警触发。 | 1.边界抖动不导致告警反复误报/漏报或设备状态混乱。 2.进入稳定越界后正常告警，回到安全区后告警稳定解除（联动N.08异常）。 |  | 异常专项：围栏边界抖动
N.07 | 设备断电重启后配置与绑定保持 | 1.设备已绑定并配置围栏/模式后，直接移除供电/重启设备。 2.重启后重新连接APP。 | 1.重启后设备仍处于已绑定状态，可被APP直连。 2.围栏、模式等配置重启后不丢失（联动N.01/持久化存储）。 |  | 异常专项：重启配置保持
N.08 | 户外遛狗的运动状态和步数，在APP界面上的数据挖掘显示 |  | APP可以观测到运动统计

## 设备分配
序号 | 设备sn | esim卡号 | mac | LTE模组 | 设备分配 | 持有人 | 备注
1 | MX015F8871945 | 89860423192440087532 | 20:9B:A5:BC:84:8A | EU | 功能测试 | 公共
2 | MX015F886B504 | 89320420000112155179 | 20:9B:A5:BC:84:69 | EU | 功能测试 | 公共 | esim卡替换为广和通卡
3 | MX015F88702F9 | 89860423192440087559 | 20:9B:A5:BC:84:9F | EU | 老化测试 | 公共
4 | MX015F886CABB | 89860423192440087542 | 20:9B:A5:BC:84:80 | EU | 场景正常使用测试 | 大为
5 | MX015F886B898 | 89320420000112155187 | 20:9B:A5:BC:84:C1 | NA | 功耗测试 | 公共 | esim卡替换为广和通卡
6 | MX015F8873B88 | 89860423192440087554 | 20:9B:A5:BC:84:62 | EU | 功耗测试 | 公共
7 | MX015F886C470 | 89320420000112155161 | 20:9B:A5:BC:84:64 | EU | 老化测试 | 公共 | esim卡替换为广和通卡
8 | MX015F886CE0D | 89860423192440087512 | 20:9B:A5:BC:84:95 | EU | 场景正常使用测试 | 公共
9
10
11
12
13
14
15
16
17
18